## Sheet1
M(V): | 21
O（S）: | 25
CAM: | 7
|  | M | O |  | M | O |  | M | O |  | M | O |  | M（V） | O（S） |  | M | O | C |  | M | O | C
PIPPET
| HOR_MOTOR |  |  | VER_MOTOR |  |  | SYRING_MOTOR |  |  | VER_ROTATE_MOTOR |  |  | IMPACT_MOTOR |  |  | cam1 |  |  |  | cam2
|  | 1 | 1 |  | 1 | 1 |  | 1 | 1 |  | 1 | 1 |  | 1 | 1 |  |  |  | 1 |  |  |  | 1
MANIPULATOR
| HOR_MOTOR |  |  | VER_MOTOR |  |  | HOR_ROTATE_MOTOR |  |  | VER_ROTATE_MOTOR |  |  | CLAMP_MOTOR |  |  | cam1
|  | 1 | 1 |  | 1 | 1 |  | 1 | 3 |  | 1 | 2 |  | 1 | 1 |  |  |  | 1
SCHERING
| HOR_MOTOR | [8 empty] | VER_ROTATE_MOTOR | [5 empty] | CAM_MOTOR
|  | 1 | 1 | [7 empty] | 1 | 1 |  |  |  |  | 1 | 1 | 1
PRINT
| HOR_MOTOR |  |  | VER_MOTOR | [5 empty] | VER_ROTATE_MOTOR |  |  | VACUUM_PUMP |  |  | cam1
|  | 1 | 1 |  | 1 | 1 |  |  |  |  | 1 | 2 |  | 1 | 1 |  |  |  | 1
AMPOULE
| HOR_MOTOR | [14 empty] | CAM_MOTOR
|  | 1 | 1 | [13 empty] | 1 | 1 | 1
INFUSION
| HOR_MOTOR | [14 empty] | cam1
|  | 1 | 1 | [15 empty] | 1
DECAPPING
DECAP_MOTOR
[14 empty] | 1 | 2

## Sheet2
M(V): | 21
O（S）: | 25
CAM: | 7
|  | M | O |  | M | O |  | M | O |  | M | O |  | M（V） | O（S） |  | M | O | C |  | M | O | C
PIPPET
| HOR_MOTOR |  |  | VER_MOTOR |  |  | SYRING_MOTOR |  |  | VER_ROTATE_MOTOR |  |  | IMPACT_MOTOR |  |  | cam1 |  |  |  | cam2
|  | 1 | 1 |  | 1 | 1 |  | 1 | 1 |  | 1 | 1 |  | 1 | 1 |  |  |  | 1 |  |  |  | 1
MANIPULATOR
| HOR_MOTOR |  |  | VER_MOTOR |  |  | HOR_ROTATE_MOTOR |  |  | VER_ROTATE_MOTOR |  |  | CLAMP_MOTOR |  |  | cam1
|  | 1 | 1 |  | 1 | 1 |  | 1 | 3 |  | 1 | 2 |  | 1 | 1 |  |  |  | 1
SCHERING
| HOR_MOTOR | [8 empty] | VER_ROTATE_MOTOR | [5 empty] | CAM_MOTOR
|  | 1 | 1 | [7 empty] | 1 | 1 |  |  |  |  | 1 | 1 | 1
PRINT
| HOR_MOTOR |  |  | VER_MOTOR | [5 empty] | VER_ROTATE_MOTOR |  |  | VACUUM_PUMP |  |  | cam1
|  | 1 | 1 |  | 1 | 1 |  |  |  |  | 1 | 2 |  | 1 | 1 |  |  |  | 1
DECAP_MOTOR | DECAP_RST_OPT | DECAP_POS_OPT
INFUSION_MOTOR | INFUSION_RST_OPT | INFUSION_CAM
AMPOULE_MOTOR | AMPOULE_RST_OPT
AMPOULE_CAM_MOTOR | AMPOULE_CAM_RST_OPT | AMPOULE_CAM

## Sheet3
MCU | 电机/光耦 | 导程/传动比 | 行程/角度 | 尺寸 | 相机 | 复位 | 位置
MED_MCU (MOTOR:6, OPT:9) | SCHERING_HOR_MOTOR | 4 | 400 | 57 |  | 1 | 6 | 6个西林位
| SCHERING_HOR_RST_OPT | [7 empty] | 线档
| SCHERING_ROT_MOTOR | 17:3 | 360 | 57 |  | 1 | 圈数不定 | 10圈
| SCHERING_ROT_RST_OPT | [7 empty] | 凹点档
| AMPOULE_HOR_MOTOR | 4 | 200 | 57 |  | 1 | 5 | 5个安瓿位
| AMPOULE_HOR_RST_OPT | [7 empty] | 线档
| MEDICINE_CAM_MOTOR | 4:3 | 300 | 57 | AMPOULE_CAM | 1 | 3 | 4个镜头位
| MEDICINE_CAM_RST_OPT | [7 empty] | 凹点档
MEDICINE_CAM_DIR_OPT
| AMPOULE_DECAP_MOTOR | 2.54 | 35 | 57 |  | 1 | 5 | 5种瓶子(安瓿)
| AMPOULE_DECAP_RST_OPT | [7 empty] | 线档
AMPOULE_DECAP_POS_OPT
| RESERVED_MOTOR |  |  | 57
RESERVED_RST_OPT
RESERVED_POS_OPT
MARM_MCU (MOTOR:6, OPT:8) | MARM_HOR_MOTOR | 4 | 300 | 57 |  | 1 |  | 扳安瓿瓶、安瓿定位、安瓿取瓶、安瓿吸液 | 参数
| MARM_HOR_RST_OPT | [7 empty] | 线档
| MARM_VER_MOTOR | 4 | 100 | 57 |  | 1 |  | 扳安瓿瓶、安瓿取瓶、安瓿定位、安瓿吸液 | 参数
| MARM_VER_RST_OPT | [7 empty] | 线档
| CLAMP_MOV_MOTOR | 2 | 145 | 35 |  | 1 | 4 | 安瓿吸液、扳安瓿瓶、安瓿定位、安瓿取瓶
| CLAMP_MOV_RST_OPT | [7 empty] | 线档
| CLAMP_ROT_MOTOR | 18:1 | 90 | 57 |  | 1 |  |  | 参数
| CLAMP_ROT_RST_OPT | [7 empty] | 线档
CLAMP_ROT_POS_OPT
| CLAMP_GRIP_MOTOR | 2.54 | 10 | 28 |  | 1 |  |  | 参数
| CLAMP_GRIP_RST_OPT | [7 empty] | 线档
| RESERVED_MOTOR |  |  | 57
RESERVED_RST_OPT
RESERVED_POS_OPT
PIPPET_MCU (MOTOR:6, OPT:8) | PIPPET_HOR_MOTOR | 4 | 200 | 57 |  | 1 | 4 | 吸安瓿瓶、吸输液袋、吸西林瓶、装注射器 | 参数
| PIPPET_HOR_RST_OPT | [7 empty] | 线档
| PIPPET_VER_MOTOR | 10 | 200 | 57 |  | 1 |  |  | 参数
| PIPPET_VER_RST_OPT | [7 empty] | 线档
| PIPPET_ROT_MOTOR | 18:1 | 270 | 76 |  | 1 |  |  | 参数
PIPPET_ROT_RST_OPT
PIPPET_ROT_DIR_OPT
| SYRING_PP_MOTOR | 2.54 | 105 | 35 |  | 1 |  |  | 参数
SYRING_PP_RST_OPT
| SYRING_MOV_MOTOR | 3.175 | 70 | 28 |  | 1 |  |  | 参数
SYRING_MOV_RST_OPT
| RESERVED_MOTOR |  |  | 57
RESERVED_RST_OPT
RESERVED_POS_OPT
PRINT_MCU (MOTOR:6, OPT:8) | INFUSION_MOTOR | 10 | 300 | 57 | BARCODE/CAM | 1 | 3 | 输液袋1,2,3
INFUSION_RST_OPT
| PRINT_HOR_MOTOR | 4 | 300 | 57 |  | 1 |  |  | 参数
PRINT_HOR_RST_OPT
| PRINT_VER_MOTOR | 4 | 100 | 57 |  | 1 |  |  | 参数
PRINT_VER_RST_OPT
| PRINT_MOV_MOTOR | 4 | 100 | 57 |  | 1 |  |  | 参数
PRINT_MOV_RST_OPT
| PRINT_ROT_MOTOR | 19:1 | 90 | 57 |  | 1 | 1
PRINT_ROT_RST_OPT
PRINT_ROT_POS_OPT
PRINT_VACCUUM_VALVE
PRINT_VACCUUM_SENSOR
| RESERVED_MOTOR |  |  | 57
RESERVED_RST_OPT
RESERVED_POS_OPT
ZSE40A(F)/ISE40A[smc]

## MED命令
MEDICINE【A2】
命令 | 中文解释 | 参数 | 备注
A2 A0 00 00 00 00 0 | 西林瓶水平加速复位
A2 A1 XX YY 00 ZZ 0 | 西林瓶水平加速运动到位置 | XX YY=西林瓶类型步数，ZZ=西林瓶位置（1--6） | 西林瓶类型步数由摄像头识别后取得
A2 A2 00 00 00 00 0 | 西林瓶旋转加速复位
A2 A3 XX YY 00 00 0 | 西林瓶旋转加速混匀 | XX YY=旋转混匀几圈
A2 A4 00 00 00 00 0 | 安瓿瓶水平加速复位
A2 A5 XX YY 00 ZZ 0 | 安瓿瓶水平加速运动到位置 | XX YY=安瓿瓶类型步数，ZZ=安瓿瓶位置（1--5） | 安瓿瓶类型步数由摄像头识别后取得
A2 A6 00 00 00 00 0 | 摄像头旋转复位
A2 A7 00 00 00 ZZ 0 | 摄像头旋转运动到位置 | ZZ：几号位（2--4，复位算1号位）
A2 A8 00 00 00 00 0 | 安瓿瓶掰瓶加速复位
A2 A9 XX YY 00 00 0 | 安瓿瓶掰瓶加速运动到位置 | XX YY=安瓿瓶类型步数 | 安瓿瓶类型步数由摄像头识别后取得 | 现在xxyy参数不用写
A2 B1 XX YY 00 ZZ 0 | 西林瓶旋转电机测试 | ZZ:方向，0=复位方向，1=位置方向 | XX YY=步数, 0=默认800，大于10000报错，其他值照用
A2 B2 XX YY 00 ZZ 0 | 西林瓶水平电机测试 | ZZ:方向，0=复位方向，1=位置方向 | XX YY=步数, 0=默认66，大于600报错，其他值照用
A2 B3 XX YY 00 ZZ 0 | 安瓿瓶水平电机测试 | ZZ:方向，0=复位方向，1=位置方向 | XX YY=步数, 0=默认800，大于10000报错，其他值照用
A2 B4 XX YY 00 ZZ 0 | 摄像头旋转电机测试 | ZZ:方向，0=复位方向，1=位置方向 | XX YY=步数, 0=默认800，大于6000报错，其他值照用
A2 B5 XX YY 00 ZZ 0 | 安瓿瓶掰瓶电机测试 | ZZ:方向，0=复位方向，1=位置方向 | XX YY=步数, 0=默认800，大于500报错，其他值照用
A2 AB 00 00 00 00 0 | 重启单片机
A2 AC 00 00 00 00 0 | 通讯测试
A2 AD 00 00 00 00 0 | 读单片机温度
A2 AE 00 00 00 00 0 | 点灯测试LED3
A2 AF 00 00 00 00 0 | 读单片机版本
A2 C1 XX YY 00 ZZ 0 | 调整参数并运动到此位置 | XX YY:参数值，ZZ:参数位 | ZZ: 1--6==西林瓶水平运动的1--6号位置， 7--b==安瓿瓶水平运动的1--5号位置， c====摄像头复位（1号位）位置， d--f==摄像头位置（2--4号位）， 0x10==瓣瓶复位位置， 0x11==瓣瓶位置。
A2 D1 XX YY 00 ZZ 0 | 保存参数 | XX YY:参数值，ZZ:参数位
A2 E1 00 00 00 ZZ 0 | 读取参数并运动到此位置 | ZZ:参数位

## MARM命令
MARM【A3】
命令 | 中文解释 | 参数 | 备注
A3 A0 00 00 00 00 0 | 机械手垂直加速复位
A3 A1 00 00 00 ZZ 0 | 机械手垂直加速运动到位置 | ZZ=位置
A3 A2 00 00 00 00 0 | 机械手水平加速复位
A3 A3 00 00 00 ZZ 0 | 机械手水平加速运动到位置 | ZZ=位置
A3 A4 00 00 00 00 0 | 夹手移动加速复位
A3 A5 00 00 00 ZZ 0 | 夹手移动加速运动到位置 | ZZ=位置
A3 A6 00 00 00 00 0 | 夹手旋转加速复位
A3 A7 XX YY 00 00 0 | 夹手旋转加速运动到位置 | XX YY=步数
A3 A8 00 00 00 00 0 | 夹手夹紧加速复位
A3 A9 XX YY 00 00 0 | 夹手夹紧加速运动到位置 | XX YY=步数
A3 B6 XX YY 00 00 0 | 安瓿瓶旋转一定步数 | XX YY=安瓿瓶旋转步数
A3 B1 XX YY 00 ZZ 0 | 机械手垂直电机测试 | ZZ:方向，0=复位方向，1=位置方向 | XX YY=步数, 0=默认800，大于8000报错，其他值照用
A3 B2 XX YY 00 ZZ 0 | 机械手水平电机测试 | ZZ:方向，0=复位方向，1=位置方向 | XX YY=步数, 0=默认800，大于10000报错，其他值照用
A3 B3 XX YY 00 ZZ 0 | 夹手移动电机测试 | ZZ:方向，0=复位方向，1=位置方向 | XX YY=步数, 0=默认1000，大于20000报错，其他值照用
A3 B4 XX YY 00 ZZ 0 | 夹手旋转电机测试 | ZZ:方向，0=复位方向，1=位置方向 | XX YY=步数, 0=默认400，大于2000报错，其他值照用
A3 B5 XX YY 00 ZZ 0 | 夹手夹紧电机测试 | ZZ:方向，0=复位方向，1=位置方向 | XX YY=步数, 0=默认400，大于2000报错，其他值照用
A3 B7 00 00 00 ZZ 0 | 安瓿瓶旋转电机测试 | YY:方向，0=复位方向，1=位置方向
A3 AB 00 00 00 00 0 | 重启单片机
A3 AC 00 00 00 00 0 | 通讯测试
A3 AD 00 00 00 00 0 | 读单片机温度
A3 AE 00 00 00 00 0 | 点灯测试LED3
A3 AF 00 00 00 00 0 | 读单片机版本
A3 C1 XX YY 00 ZZ 0 | 调整参数并运动到此位置 | XX YY:参数值，ZZ:参数位 | ZZ: 1--4==机械手垂直的4个位置， 5--8==机械手水平的4个位置， 9--c==夹手移动的4个位置。
A3 D1 XX YY 00 ZZ 0 | 保存参数 | XX YY:参数值，ZZ:参数位
A3 E1 00 00 00 ZZ 0 | 读取参数并运动到此位置 | ZZ:参数位

## PIPPET命令
PIPPET【A4】
命令 | 中文解释 | 参数 | 备注
A4 A0 00 00 00 00 0 | 注射器垂直加速复位
A4 A1 XX YY 00 00 0 | 注射器垂直加速运动到位置 | XX YY=步数
A4 A2 00 00 00 00 0 | 注射器水平加速复位
A4 A3 00 00 00 ZZ 0 | 注射器水平加速运动到位置 | ZZ=位置
A4 A4 00 00 00 00 0 | 注射器旋转加速复位
A4 A5 XX YY 00 ZZ 0 | 注射器旋转加速运动到位置 | XX YY=步数, ZZ=方向，0：安瓿，1：西林和袋子
A4 A6 00 00 00 00 0 | 注射器推拉加速复位
A4 A7 XX YY 00 00 0 | 注射器推拉加速运动到位置 | XX YY=步数
A4 A8 00 00 00 00 0 | 注射器移动加速复位
A4 A9 XX YY 00 00 0 | 注射器移动加速运动到位置 | XX YY=步数
A4 B1 XX YY 00 ZZ 0 | 注射器垂直电机测试 | ZZ:方向，0=复位方向，1=位置方向 | XX YY=步数, 0=默认400，大于4000报错，其他值照用
A4 B2 XX YY 00 ZZ 0 | 注射器水平电机测试 | ZZ:方向，0=复位方向，1=位置方向 | XX YY=步数, 0=默认800，大于8000报错，其他值照用
A4 B3 XX YY 00 ZZ 0 | 注射器旋转电机测试 | ZZ:方向，0=复位方向，1=位置方向 | XX YY=步数, 0=默认200，大于1200报错，其他值照用
A4 B4 XX YY 00 ZZ 0 | 注射器推拉电机测试 | ZZ:方向，0=复位方向，1=位置方向 | XX YY=步数, 0=默认800，大于6000报错，其他值照用
A4 B5 XX YY 00 ZZ 0 | 注射器移动电机测试 | ZZ:方向，0=复位方向，1=位置方向 | XX YY=步数, 0=默认800，大于5000报错，其他值照用
A4 AB 00 00 00 00 0 | 重启单片机
A4 AC 00 00 00 00 0 | 通讯测试
A4 AD 00 00 00 00 0 | 读单片机温度
A4 AE 00 00 00 00 0 | 点灯测试LED3
A4 AF 00 00 00 00 0 | 读单片机版本
A4 C1 XX YY 00 ZZ 0 | 调整参数并运动到此位置 | XX YY:参数值，ZZ:参数位 | ZZ: 1--4==注射器水平的4个位置， 5==注射器旋转复位位置， 6==注射器推拉复位位置。
A4 D1 XX YY 00 ZZ 0 | 保存参数 | XX YY:参数值，ZZ:参数位
A4 E1 00 00 00 ZZ 0 | 读取参数并运动到此位置 | ZZ:参数位

## PRINT命令
PRINT【A5】
命令 | 中文解释 | 参数 | 备注
A5 A0 00 00 00 00 0 | 打印水平加速复位
A5 A1 XX YY 00 00 0 | 打印水平加速运动到位置 | XX YY=步数
A5 A2 00 00 00 00 0 | 输液袋加速复位
A5 A3 00 00 00 ZZ 0 | 输液袋加速运动到位置 | ZZ=位置
A5 A4 00 00 00 00 0 | 打印垂直加速复位
A5 A5 XX YY 00 00 0 | 打印垂直加速运动到位置 | XX YY=步数
A5 A6 00 00 00 00 0 | 打印移动加速复位
A5 A7 XX YY 00 00 0 | 打印移动加速运动到位置 | XX YY=步数
A5 A8 00 00 00 00 0 | 打印旋转加速复位
A5 A9 XX YY 00 00 0 | 打印旋转加速运动到位置 | XX YY=步数
A5 B1 00 00 00 ZZ 0 | 打印水平电机测试 | YY:方向，0=复位方向，1=位置方向
A5 B2 00 00 00 ZZ 0 | 输液袋电机测试 | YY:方向，0=复位方向，1=位置方向
A5 B3 00 00 00 ZZ 0 | 打印垂直电机测试 | YY:方向，0=复位方向，1=位置方向
A5 B4 00 00 00 ZZ 0 | 打印移动电机测试 | YY:方向，0=复位方向，1=位置方向
A5 B5 00 00 00 ZZ 0 | 打印旋转电机测试 | YY:方向，0=复位方向，1=位置方向
A5 AB 00 00 00 00 0 | 重启单片机
A5 AC 00 00 00 00 0 | 通讯测试
A5 AD 00 00 00 00 0 | 读单片机温度
A5 AE 00 00 00 00 0 | 点灯测试LED3
A5 AF 00 00 00 00 0 | 读单片机版本
A5 C1 XX YY 00 ZZ 0 | 调整参数并运动到此位置 | XX YY:参数值，ZZ:参数位 | ZZ: 1--3==输液袋的3个位置
A5 D1 XX YY 00 ZZ 0 | 保存参数 | XX YY:参数值，ZZ:参数位
A5 E1 00 00 00 ZZ 0 | 读取参数并运动到此位置 | ZZ:参数位

## 距离角度换算
| 细分 | 步距角 | 导程 | 1mm(°)的步数 | 单步的约束 | 默认步数
| 4 | 200
注射器垂直 |  |  | 10 | 80 | 4000 | 400
注射器水平 |  |  | 4 | 200 | 8000 | 800
注射器旋转 |  |  | 18 | 40 | 1200 | 200 | 角度
注射器推拉 |  |  | 2.54 | 314.9606 | 6000 | 800
注射器移动 |  |  | 3.175 | 251.9685 | 5000 | 800
西林瓶水平 |  |  | 4 | 200 | 10000 | 800
西林瓶旋转 |  |  | 5.6667 | 12.5926 | 600 | 66 | 角度
安瓿瓶水平 |  |  | 4 | 200 | 10000 | 800
摄像头旋转
安瓿瓶瓣瓶 |  |  | 2.54 | 314.9606 | 5000 | 800
机械手臂垂直 |  |  | 4 | 200 | 8000 | 800
机械手臂水平 |  |  | 4 | 200 | 10000 | 800
夹手移动 |  |  | 2 | 400 | 20000 | 1000
夹手旋转 |  |  | 18 | 40 | 2000 | 400 | 角度
夹手夹紧 |  |  | 2.54 | 314.9606 | 2000 | 400
安瓿瓶旋转